## مونتاژ ماشینی
Date: | 04/12/12 | (APQP) رويه طرح ريزي پيشاپيش كيفيت محصول |  |  | Product Name : | PCBA_SMD(SBMi_P207_Soren_Arisun_B2 Sample)
Version: | V04 |  |  |  | Technical No :
Doc Code : |  |  | BOM (Bill of Material) |  | Customer: |  |  |  | Arm Arm
SCH Name : | SBMi_F1K_B2.1 |  |  |  | Provided by : | M.Jamshidi
Stock No : | 1201653_F01 |  |  |  | Checked by : | S. H. Mousakazemi
Page: | 1 of 1 |  |  |  | Approved by : | M. Rasouli
Old Valid PCB:
توزيع نسخ : 1 ـ تحقیق و توسعه 2 ـ توسعه بازار بازنگری 0 کد فرم :18-18-11-02 | [9 empty] | عدد شمارشي
Item | Designator | Part Name | Part No. | Type/ Material | Size | QTY | Brand / Supplier | Stock No. | Note | 1404/12/12 | Alternative
[10 empty] | 16:43:15 | Stock No. | Component Name | Part No. | Type/ Material | Size
1 | C100, C107, C108, C109, C110, C111, C112, C113, C114, C115, C116, C117, C118, C119, C120, C121, C122, C123, C124, C125, C126, C127, C128, C129, C130, C132, C150, C163, C164, C165, C166, C167, C168, C169, C170, C173, C174, C175, C176, C177, C178, C179, C180, C185, C186, C188, C189, C191, C192, C194, C195, C204, C224, C228, C244, C246, C248, C250, C252, C254, C256, C258, C260, C262, C264, C266, C268, C270, C272, C274, C276, C278, C280, C284, C286, C288, C290, C292, C294, C296, C298, C300, C302, C304, C306, C326 | Capacitor, X7R,47N,50V,10% |  | SMD | 0603(1608) | 86 | According brand list | 1110101 |  | Valid
2 | C101, C133, C212, C225, C227, C229, C242, C245, C247, C249, C251, C253, C255, C257, C259, C261, C263, C265, C267, C269, C271, C273, C275, C277, C279, C281, C282, C283, C285, C287, C289, C291, C293, C295, C297, C299, C301, C303, C305, C307 | Capacitor, X7R,10N,50V,10% |  | SMD | 0402(1005) | 40 | According brand list | 1110569 |  | Valid*
3 | C102, C153, C156, C231 | Capacitor, X7R,1U,16V,10% |  | SMD | 0603(1608) | 4 | According brand list | 1110135 |  | Valid
4 | C103, C104, C106, C160, C161, C171, C232, C308, C309, C310, C311, C312, C313, C314, C316, C318, C319, C322, C323, C325 | Capacitor, X7R,100N,50V,10% |  | SMD | 0402(1005) | 20 | According brand list | 1110118 |  | Valid
5 | C105, C154, C155, C157, C162, C172, C190, C193, C196, C197, C198, C202, C203, C222, C223, C230, C334 | Capacitor, X7R,100N,50V,10% |  | SMD | 0603(1608) | 17 | According brand list | 1110095 |  | Valid
6 | C140, C142, C146, C147, C148, C149, C213, C214 | Capacitor, NP0,68P,50V,5% |  | SMD | 0603(1608) | 8 | According brand list | 1110109 |  | Valid
7 | C141, C211 | Capacitor, X7R,10N,50V,10% |  | SMD | 0603(1608) | 2 | According brand list | 1110075 |  | Valid
8 | C143, C144, C159 | Capacitor, X7R,1N,50V,10% |  | SMD | 0603(1608) | 3 | According brand list | 1110132 |  | Valid
9 | C151, C152, C317, C331, C333 | Capacitor, X7R,4.7U,16V,10% |  | SMD | 1206(3216) | 5 | According brand list | 1102015 |  | Valid*
10 | C158 | Capacitor, Electrolytic,100U,16V,20%,85°C |  | SMD | D<6.3 , L<7 , B=6.6 | 1 | According brand list | 1110032 |  | Valid | 1110105 | Capacitor, Electrolytic,100U,16V,20%,105°C,-40°C | - | SMD | D<6.3 , L<7 , B=6.6 | Valid
11 | C315 | Capacitor, X7R,1N,50V,10% |  | SMD | 0402(1005) | 1 | According brand list | 1110131 |  | Valid
12 | C320, C321 | Capacitor, NP0,10P,50V,5% |  | SMD | 0402(1005) | 2 | According brand list | 1110128 |  | Valid
13 | C324, C327 | Capacitor, X7R,22N,50V,10% |  | SMD | 0402(1005) | 2 | According brand list | 1110142 |  | Valid
14 | D101, D104, D105, D107, D108, D109, D110, D111, D112, D113, D114, D115, D116, D117, D122, D123, D124, D125, D126, D127, D128, D129, D163, D164, D165, D166, D167, D168, D170, D176, D178, D185, D190, D192, D194, D198, D199, D201, D203, D204, D206, D207, D209, D210 | Diode, 1N4007WS | 1N4007WS | SMD | SOD-323 | 44 | MDD | 1110901 |  | Valid
15 | D102, D159, D160, D161, D162, D169, D171, D173, D175, D177, D179, D180, D181, D182, D183, D187, D189, D191, D193, D195, D197, D211 | Diode, Switching Diode, 70V,215mA,Dual | SBAV99WT1G | SMD | SOT-323 | 22 | ONSemi | 1110914 |  | Valid
16 | D103, D106, D155 | Diode ESD, CAN Bus ESD protection Diode,24V,5A,230W | PESD2CAN | SMD | SOT-23-3 | 3 | NXP | 1110630 |  | Valid
17 | D148, D149, D150, D151, D158 | Diode, Ultra Fast Diode, 1000V,1A | US1M | SMD | DO-214AC(SMA) | 5 | VISHAY | 1110920 |  | Valid
18 | D208 | Diode Zener, 3.3V,5%,0.5W | MMSZ5226B | SMD | SOD-123 | 1 | MCC | 1101922 |  | Valid*
19 | FB100 | Inductor, Ferrite Bead,1 Line,1.8K?@100MHz,0.2A,1.4? | BLM15BD182SH1 | SMD | 0402(1005) | 1 |  | 1111832 |  | Valid_P*
20 | Q100 | TRANSISTOR, Power BJT PNP,-60V,-1A,1.4W | BCP52-16 |  |  | 1 |  | 1110653 |  | Valid*
21 | Q101, Q105, Q106, Q108, Q113, Q114, Q116 | Transistor, PNP,500mA,45V | Typical_BC807-40W | SMD | SOT-323 | 7 | According brand list | 1110655 |  | Valid*
22 | Q102 | Transistor, PNP,500mA,45V | Typical_BC807-40 | SMD | SOT-23-3 | 1 | According brand list | 1110604 |  | Valid
23 | Q103, Q104, Q107, Q109, Q111, Q112, Q115, Q117 | Transistor, NPN,500mA,45V | Typical_BC817-40W | SMD | SOT-323 | 8 | According brand list | 1110654 |  | Valid*
24 | R100, R324, R327, R330, R333, R336, R339, R368, R383, R388, R416, R426, R431, R436, R446 | Resistor, 1.8K,5%,1/4W |  | SMD | 1206(3216) | 15 | According brand list | 1110364 |  | Valid
25 | R101, R102, R134, R249, R325, R326, R328, R329, R331, R332, R334, R335, R337, R338, R340, R341, R342, R344, R345, R347, R348, R350, R351, R353, R354, R356, R357, R359, R360, R362, R363, R365, R369, R371, R374, R376, R379, R381, R384, R386, R389, R391, R397, R400, R403, R408, R409, R413, R414, R418, R419, R428, R429, R433, R434, R438, R439, R443, R448, R449 | Resistor, 22K,5%,1/16W |  | SMD | 0402(1005) | 60 | According brand list | 1110576 |  | Valid*
26 | R103, R104, R105, R106, R107, R108, R111, R112, R113, R114, R115, R116, R117, R118, R119, R120, R121, R122, R123, R124, R125, R126, R127, R128 | Resistor, 100,5%,1/10W |  | SMD | 0603(1608) | 24 | According brand list | 1101036 |  | Valid
27 | R109, R236, R237, R250, R260, R261, R294, R299, R450, R461, R469, R474, R476, R477, R479, R480, R482, R484 | Resistor, 10K,5%,1/16W |  | SMD | 0402(1005) | 18 | According brand list | 1110703 |  | Valid
28 | R129, R130, R131, R132, R133, R136, R137, R138, R139, R140, R141, R146, R147, R148, R149, R263, R264, R266, R267, R270, R272, R308, R309, R310, R312, R313, R314, R315, R316, R372, R377, R405, R410, R440, R456, R481 | Resistor, 0R,5%,1/16W |  | SMD | 0402(1005) | 36 | According brand list | 1110276 |  | Valid
29 | R135, R246, R247, R248, R343, R346, R349, R352, R355, R358, R361, R364, R375, R380, R407, R411 | Resistor, 1.2K,5%,1/4W |  | SMD | 1206(3216) | 16 | According brand list | 1110284 |  | Valid
30 | R142, R143 | Resistor, 60.4,1%,1/4W,-55°C,155 °C | AC1206FR-0760R4L | SMD | 1206(3216) | 2 | Yageo | 1110690 |  | Valid_P(EMS)
31 | R144, R145 | Resistor, 1K,5%,1/4W |  | SMD | 1206(3216) | 2 | According brand list | 1110376 |  | Valid | 1110281 | Resistor, 1K,1%,1/4W | - | SMD | 1206(3216) | Valid
32 | R150, R152, R170, R187 | Resistor, 100,5%,1/16W |  | SMD | 0402(1005) | 4 | According brand list | 1110199 |  | Valid
33 | R151, R202, R213, R217, R220, R224, R227, R297 | Resistor, 47K,5%,1/16W |  | SMD | 0402(1005) | 8 | According brand list | 1110584 |  | Valid*
34 | R157 | Resistor, 1R,1%,1/4W |  | SMD | 1206(3216) | 1 | According brand list | 1110754 |  | Valid
35 | R158, R160, R466 | Resistor, 0R,5%,1/10W |  | SMD | 0603(1608) | 3 | According brand list | 1110274 |  | Valid | 1110746 | Resistor, 0R,5%,1W | - | SMD | 0603(1608) | Valid
36 | R159, R473 | Resistor, 680,5%,1/4W |  | SMD | 1206(3216) | 2 | According brand list | 1110229 |  | Valid | 1110242 | Resistor, 680,1%,1/4W | - | SMD | 1206(3216) | Valid
37 | R173, R188, R189, R190, R200, R201, R211, R212, R215, R216, R218, R219, R222, R223, R225, R226, R244, R296, R317, R318, R451, R455 | Resistor, 4.7K,5%,1/16W |  | SMD | 0402(1005) | 22 | According brand list | 1110581 |  | Valid*
38 | R174, R282, R462, R465, R468, R471, R478 | Resistor, 1K,5%,1/16W |  | SMD | 0402(1005) | 7 | According brand list | 1110707 |  | Valid
39 | R175, R176, R177, R178, R191, R192, R193, R194, R453 | Resistor, 470,5%,1/16W |  | SMD | 0402(1005) | 9 | According brand list | 1110582 |  | Valid*
40 | R214, R221, R228 | Resistor, 47,5%,1/10W |  | SMD | 0603(1608) | 3 | According brand list | 1110760 |  | Valid
41 | R238, R239, R251, R300, R470, R475 | Resistor, 4.7K,5%,1/10W |  | SMD | 0603(1608) | 6 | According brand list | 1110303 |  | Valid | 1110761 | Resistor, 4.7K,1%,1/10W | - | SMD | 0603(1608) | Valid
42 | R240, R241, R242, R243, R245, R252, R253, R303, R304 | Resistor, 2.7K,5%,1/16W |  | SMD | 0402(1005) | 9 | According brand list | 1101064 |  | Valid*
43 | R259, R275 | Resistor, 1K,5%,1/10W |  | SMD | 0603(1608) | 2 | According brand list | 1110708 |  | Valid | 1110706 | Resistor, 1K,1%,1/10W | - | SMD | 0603(1608) | Valid
44 | R262, R265, R307 | Resistor, 560,5%,1/4W |  | SMD | 1206(3216) | 3 | According brand list | 1110226 |  | Valid | 1110247 | Resistor, 560,1%,1/4W | - | SMD | 1206(3216) | Valid
45 | R283, R284 | Resistor, 6.8,5%,1/16W |  | SMD | 0402(1005) | 2 | According brand list | 1101081 |  | Valid*
46 | R285, R286, R287, R288, R289 | Resistor, 330,5%,1W |  | SMD | 2512(6332) | 5 | According brand list | 1110747 |  | Valid | 1110748 | Resistor, 330,1%,1W | - | SMD | 2512(6332) | Valid
47 | R290, R393, R395 | Resistor, 22K,1%,1/16W |  | SMD | 0402(1005) | 3 | According brand list | 1110575 |  | Valid*
48 | R291 | Resistor, 4.7K,1%,1/16W |  | SMD | 0402(1005) | 1 | According brand list | 1110580 |  | Valid*
49 | R301, R454 | Resistor, 100K,5%,1/16W |  | SMD | 0402(1005) | 2 | According brand list | 1110700 |  | Valid
50 | R305, R306 | Resistor, 100,5%,1/4 W |  | SMD | 1206(3216) | 2 | According brand list | 1110375 |  | Valid | 1110248 | Resistor, 100,1%,1/4W | - | SMD | 1206(3216) | Valid
51 | R320 | Resistor, 1.2K,1%,1/16W |  | SMD | 0402(1005) | 1 | According brand list | 1110572 |  | Valid*
52 | R392 | Resistor, 47K,1%,1/16W |  | SMD | 0402(1005) | 1 | According brand list | 1110583 |  | Valid*
53 | R394, R424 | Resistor, 10K,1%,1/16W |  | SMD | 0402(1005) | 2 | According brand list | 1110573 |  | Valid*
54 | R396, R399, R402, R442 | Resistor, 2.7K,1%,1/16W |  | SMD | 0402(1005) | 4 | According brand list | 1101075 |  | Valid*
55 | R421 | Resistor, 0R,5%,1/4W |  | SMD | 1206(3216) | 1 | According brand list | 1110277 |  | Valid
56 | R423 | Resistor, 27K,1%,1/16W |  | SMD | 0402(1005) | 1 | According brand list | 1110577 |  | Valid*
57 | R458 | Resistor, 33K,5%,1/16W |  | SMD | 0402(1005) | 1 | According brand list | 1110727 |  | Valid
58 | R459 | Resistor, 6.2K,5%,1/16W |  | SMD | 0402(1005) | 1 | According brand list | 1101080 |  | Valid*
59 | R460, R464 | Resistor, 390K,1%,1/16W |  | SMD | 0402(1005) | 2 | According brand list | 1101077 |  | Valid*
60 | R463 | Resistor, 100K,1%,1/16W |  | SMD | 0402(1005) | 1 | According brand list | 1110585 |  | Valid*
61 | U100 | IC, Interface,24CH | TIC10024QDCPRQ1 | SMD | HTSSOP-38 | 1 | TI | 1111066 |  | Valid*
62 | U101 | IC SBC PMIC + Interface | TLE9263BQXV33 |  |  | 1 |  | 1111095 |  | Valid*
63 | U102, U103 | IC, Power,Low Side,Smart,8CH,0.33A,28V | TLE75008-ESD | SMD | PG-TSDSO-24 | 2 | Infineon | 1111041 |  | Valid | Manual 1111042 | IC, Power,Low&High Side,Smart,8CH,0.33A,28V | TLE75602-ESD | SMD | PG-TSDSO-24 | Valid
64 | U105, U106, U107 | IC, Power,High Side,Smart,4.5A,28V | BTS7030-2EPA | SMD | TSDSO-14 | 3 | Infineon | 1110506 |  | Valid
65 | U110 | IC, CAN Tranceiver | TJA1055T/3 | SMD | SO-14 | 1 | NXP | 1111097 |  | Valid*
66 | U113 | IC, ULN,7 Darlington array,0.5A | ULQ2003ATPWRQ1 | SMD | TSSOP-16 | 1 | TI | 1111063 |  | Valid*
67 | U115 | IC, Power,Low Side,Smart,1CH,3A,42V | BSP78 | SMD | SOT-223 | 1 | Infineon | 1110484 |  | Valid | Manual 1110464 | IC, Power,Low Side,Smart,1CH,6A,40V | VNN7NV0413TR | SMD | SOT-223 | Valid
68 | U116 | IC, MCU,32-Bit Microcontroller,RH850/F1K | R7F7015834AFP R7F7015834AFP-C R7F7015834AFE R7F7015834AFD | SMD | LFQFP-144 | 1 | Renesas | 1110519 |  | Valid | Manual 1111044 | IC, MCU,32-Bit Microcontroller,RH850/F1K | R7F7015833AFP R7F7015833AFP-C R7F7015833AFE R7F7015833AFD | SMD | LFQFP-144 | Valid
69 | X100 | Crystal, 20.000MHz,20PPM,20PPM,10P,60?,-40°C,85°C | SJK-7V-10-20-60-C-20 | SMD | 3225 | 1 | SJK | 1111096 |  | Valid*
70 | PCB100 | PCB, SBMi | SBMi_F1K_B2 | 4Layer,FR4 | 130 x 150 x 1.6mm | 1 | According brand list | 1100468 |  | Valid*